## Sheet1
Name | Designator | Quantity
10uF | C1,C6,C7,C9,C16,C18 | 6
100nF | C2,C10,C11,C12,C13,C14,C15,C17 | 8
22uF | C3,C4,C5 | 3
2.2uF | C8 | 1
SH1.0-4P | CN1,CN2,CN3,CN7,CN8 | 5
SH1.0-6P | CN4,CN5,CN6 | 3
SH1.0-2P | CN9,CN10 | 2
LESD5D5.0CT1 | D1,D2,D3 | 3
0630电感 | L1 | 1
SS8050 | Q1,Q2 | 2
51kΩ | R1 | 1
2Ω | R2 | 1
1kΩ | R3,R4,R5 | 3
10kΩ | R6,R7,R14,R17 | 4
5.1kΩ | R12,R13 | 2
4.7kΩ | R15 | 1
3kΩ | R16 | 1
TypeC-16pin | U1 | 1
IP5407 | U2 | 1
BL9110-330BPFB | U3 | 1
0805LED | U4 | 1
CH340C | U5 | 1
GT24-MINI | U6 | 1
ESP32-WROOM-32U(4MB) | U7 | 1